## Folha 1
IGW020 | Ud |  | Válvula de gás.
Válvula de esfera de aço inoxidável com comando de alavanca, com flanges em ambos lados de 3" de diâmetro, PN=40 bar.
Unitário |  | Ud |  | Descrição | Rend. | Preço unitário | Importância
mt43acv110h |  | Ud |  | Válvula de esfera de aço inoxidável com comando de alavanca, com flanges em ambos lados de 3" de diâmetro, PN=40 bar. | 1 | 85102.7 | 85102.7
mo010 |  | h |  | Oficial de 1ª instalador de gás. | 0.636 | 639.39 | 406.65
mo109 |  | h |  | Ajudante de instalador de gás. | 0.636 | 398.19 | 253.25
|  | % |  | Custos directos complementares | 2 | 85762.6 | 1715.25
Custo de manutenção decenal: 14.871,23$ nos primeiros 10 anos. | [5 empty] | Total: | 87477.85