## Folha 1
ILE015 | m | Tubagem de entrada.
Tubagem de entrada, entre a câmara de visita multi-operador e o ATE, ATI ou CEMU, para habitação unifamiliar, formada por 2 tubos rígidos de PVC VD-F de 40 mm de diâmetro exterior, resistência à compressão 1250 N, resistência ao impacto 6 joules, com classificação 4442, executada em vala de 45x75 cm, com os tubos embebidos num prisma de betão simples C20/25 (X0(P); D25; S2; Cl 1,0) com 6 cm de recobrimento superior e inferior e 5,5 cm de recobrimento lateral. Instalação enterrada. Inclusive fio guia. O preço não inclui a escavação nem o enchimento perimetral posterior.
Unitário |  |  | Ud | Descrição | Rend. | Preço unitário | Importância
mt35tpt010oc |  |  | m | Tubo rígido de PVC VD-F de 40 mm de diâmetro exterior e 2,5 mm de espessura. Resistência à compressão 1250 N, resistência ao impacto 6 joules, temperatura de trabalho -25°C até 90°C, classificação 4442, segundo NP EN 61386-1 e NP EN 61386-21, com o preço incrementado em 10% relativamente a acessórios e peças especiais. | 2 | 823.16 | 1646.32
mt40iva030 |  |  | m | Fio guia de polipropileno de 3 mm de diâmetro. | 2.4 | 27.78 | 66.67
mt10hmf020Da |  |  | m³ | Betão simples C20/25 (X0(P); D25; S2; Cl 1,0), fabricado em central, segundo NP EN 206. | 0.069 | 12630.7 | 871.52
mo020 |  |  | h | Oficial de 1ª construção. | 0.069 | 627.12 | 43.27
mo113 |  |  | h | Operário não qualificado construção. | 0.069 | 386.89 | 26.7
|  |  | % | Custos directos complementares | 2 | 2654.48 | 53.09
Custo de manutenção decenal: 135,38$ nos primeiros 10 anos. | [5 empty] | Total: | 2707.57