## Folha 1
ILP020 | m | Tubagem da rede colectiva.
Tubagem da rede colectiva, entre a tubagem de entrada e o ATI, formada por tubo rígido de PVC VD-F de 40 mm de diâmetro exterior, resistência à compressão 1250 N, resistência ao impacto 6 joules, com classificação 4442. Instalação em superfície. Inclusive acessórios, peças especiais e fio guia.
Unitário |  | Ud | Descrição | Rend. | Preço unitário | Importância
mt35tpt010oc |  | m | Tubo rígido de PVC VD-F de 40 mm de diâmetro exterior e 2,5 mm de espessura. Resistência à compressão 1250 N, resistência ao impacto 6 joules, temperatura de trabalho -25°C até 90°C, classificação 4442, segundo NP EN 61386-1 e NP EN 61386-21, com o preço incrementado em 10% relativamente a acessórios e peças especiais. | 1 | 823.16 | 823.16
mt40iva030 |  | m | Fio guia de polipropileno de 3 mm de diâmetro. | 1.2 | 27.78 | 33.34
mo001 |  | h | Oficial de 1ª instalador de telecomunicações. | 0.06 | 644.41 | 38.66
mo056 |  | h | Ajudante de instalador de telecomunicações. | 0.057 | 401.31 | 22.87
|  | % | Custos directos complementares | 2 | 918.03 | 18.36
Custo de manutenção decenal: 46,82$ nos primeiros 10 anos. |  |  |  |  | Total: | 936.39