## Folha 1
IMK530 | Ud |  | Actuador misto KNX.
Actuador de conmutação para controlo até 6 dispositivos ou até 3 accionamentos de persianas, de 4 módulos, com protocolo de comunicação KNX, de 16 A de intensidade máxima para alimentação a 230 V. Montagem em calha DIN.
Unitário |  | Ud |  | Descrição | Rend. | Preço unitário | Importância
mt35dat100a |  | Ud |  | Actuador de conmutação para controlo até 6 dispositivos ou até 3 accionamentos de persianas, de 4 módulos, com protocolo de comunicação KNX, de 16 A de intensidade máxima para alimentação a 230 V, com borne de ligação e derivação KNX, para montagem em calha DIN. | 1 | 26409.6 | 26409.6
mo003 |  | h |  | Oficial de 1ª electricista. | 0.252 | 644.41 | 162.39
mo102 |  | h |  | Ajudante de electricista. | 0.252 | 401.31 | 101.13
mo123 |  | h |  | Especialista na colocação em funcionamento de instalações. | 0.504 | 1218.82 | 614.29
|  | % |  | Custos directos complementares | 2 | 27287.41 | 545.75
Custo de manutenção decenal: 974,16$ nos primeiros 10 anos. | [5 empty] | Total: | 27833.16