## Folha 1
IMK930 | m | Cabo bus de comunicações.
Cabo bus rígido, blindado, de 4 fios, de 0,8 mm² de secção por fio. Inclusive acessórios e elementos de fixação.
Unitário |  |  | Ud | Descrição | Rend. | Preço unitário | Importância
mt35cun210a |  |  | m | Cabo bus rígido, blindado, de 4 fios, de 0,8 mm² de secção por fio | 1 | 130.71 | 130.71
mo003 |  |  | h | Oficial de 1ª electricista. | 0.011 | 644.41 | 7.09
mo102 |  |  | h | Ajudante de electricista. | 0.011 | 401.31 | 4.41
|  |  | % | Custos directos complementares | 2 | 142.21 | 2.84
Custo de manutenção decenal: 50,77$ nos primeiros 10 anos. | [5 empty] | Total: | 145.05