## Folha 1
IND030 | m |  | Conduta para a extracção do radão.
Conduta para a extracção do radão, formada por tubo liso de PVC, de 110 mm de diâmetro nominal. Inclusive material auxiliar para montagem e fixação, acessórios e peças especiais.
Unitário |  | Ud |  | Descrição | Rend. | Preço unitário | Importância
mt41ter410a |  | Ud |  | Material auxiliar para montagem e fixação das condutas de PVC, de 110 mm de diâmetro nominal. | 1 | 54.57 | 54.57
mt41ter010af |  | m |  | Tubo liso de PVC, de 110 mm de diâmetro nominal, com extremo abocardado, para a extracção do radão, com o preço incrementado em 25% relativamente a acessórios e peças especiais. | 1 | 1323.38 | 1323.38
mt11var009 |  | l |  | Líquido de limpeza para colagem com adesivo de tubos e acessórios de PVC. | 0.04 | 6326.46 | 253.06
mt11var010 |  | l |  | Cola para tubos e acessórios de PVC. | 0.02 | 8064.92 | 161.3
mo011 |  | h |  | Oficial de 1ª montador. | 0.172 | 672.75 | 115.71
mo080 |  | h |  | Ajudante de montador. | 0.086 | 419.67 | 36.09
|  | % |  | Custos directos complementares | 2 | 1944.11 | 38.88
Custo de manutenção decenal: 208,21$ nos primeiros 10 anos. | [5 empty] | Total: | 1982.99