## Folha 1
IOB026 | Ud | Filtro.
Filtro de retenção de resíduos de ferro fundido dúctil, com peneiro de aço inoxidável, união com flanges, de 2" de diâmetro, PN=16 bar.
Unitário |  | Ud | Descrição | Rend. | Preço unitário | Importância
mt41svc100a |  | Ud | Filtro de retenção de resíduos de ferro fundido dúctil, com peneiro de aço inoxidável, união com flanges, de 2" de diâmetro, PN=16 bar. | 1 | 11542.7 | 11542.7
mt41www030 |  | Ud | Material auxiliar para instalações contra incêndios. | 1 | 228.74 | 228.74
mo008 |  | h | Oficial de 1ª canalizador. | 0.229 | 644.41 | 147.57
mo107 |  | h | Ajudante de canalizador. | 0.229 | 401.31 | 91.9
|  | % | Custos directos complementares | 2 | 12010.9 | 240.22
Custo de manutenção decenal: 5.513,00$ nos primeiros 10 anos. |  |  |  |  | Total: | 12251.1