## Folha 1
IOB045 | Ud | Hidrante enterrado.
Hidrante enterrado, de 4" DN 100 mm de diâmetro, com uma saída de 4" DN 100 mm, racor. Inclusive elementos de fixação.
Unitário |  | Ud | Descrição | Rend. | Preço unitário | Importância
mt41hid030wa |  | Ud | Hidrante enterrado, de 4" DN 100 mm de diâmetro, com uma saída de 4" DN 100 mm, racor. Inclusive elementos de fixação. Segundo NP EN 14339. | 1 | 53970.9 | 53970.9
mo008 |  | h | Oficial de 1ª canalizador. | 0.859 | 644.41 | 553.55
mo107 |  | h | Ajudante de canalizador. | 0.859 | 401.31 | 344.73
|  | % | Custos directos complementares | 2 | 54869.2 | 1097.38
Custo de manutenção decenal: 117.529,78$ nos primeiros 10 anos. |  |  |  |  | Total: | 55966.6