## Folha 1
IOT022 | Ud | Pressostato.
Pressostato de controlo de altas e baixas pressões com dois contactos NA/NC, intervalo de regulação de 0,7 a 12,1 bar, para uma pressão máxima de funcionamento de 17,2 bar. Inclusive tubo protector e cabos eléctricos.
Unitário |  | Ud | Descrição | Rend. | Preço unitário | Importância
mt41pag010a |  | Ud | Pressostato de controlo de altas e baixas pressões com dois contactos NA/NC, intervalo de regulação de 0,7 a 12,1 bar, para uma pressão máxima de funcionamento de 17,2 bar. | 1 | 20281.5 | 20281.5
mt35tpt010ke |  | m | Tubo rígido de PVC VD-F de 16 mm de diâmetro exterior e 1,3 mm de espessura. Resistência à compressão 1250 N, resistência ao impacto 6 joules, temperatura de trabalho -25°C até 90°C, classificação 4442, segundo NP EN 61386-1 e NP EN 61386-21, com o preço incrementado em 20% relativamente a acessórios e peças especiais. | 5 | 290.19 | 1450.95
mt35cep010aa |  | m | Cabo unipolar H07V-U, sendo a sua tensão atribuída de 450/750 V, reacção ao fogo classe Eca segundo NP EN 50575, com condutor unifilar de cobre classe 1 de 1,5 mm² de secção, com isolamento de PVC. Segundo NP 2356-3. | 10 | 12.89 | 128.9
mo008 |  | h | Oficial de 1ª canalizador. | 0.286 | 644.41 | 184.3
mo107 |  | h | Ajudante de canalizador. | 0.286 | 401.31 | 114.77
mo003 |  | h | Oficial de 1ª electricista. | 0.286 | 644.41 | 184.3
mo102 |  | h | Ajudante de electricista. | 0.286 | 401.31 | 114.77
|  | % | Custos directos complementares | 2 | 22459.5 | 449.19
Custo de manutenção decenal: 19.472,41$ nos primeiros 10 anos. |  |  |  |  | Total: | 22908.7