## Folha 1
ITC010 | Ud | Monta-cargas.
Monta-cargas hidráulico para 50 kg, de 3 paragens (9 m).
Unitário |  |  | Ud | Descrição | Rend. | Preço unitário | Importância
mt39mch010ag |  |  | Ud | Monta-cargas hidráulico para 50 kg, de 3 paragens (9 m), com guias e um pistão. | 1 | 1501560 | 1501560
mo016 |  |  | h | Oficial de 1ª instalador de aparelhos elevatórios. | 30.816 | 672.75 | 20731.46
mo085 |  |  | h | Ajudante de instalador de aparelhos elevatórios. | 30.816 | 418.91 | 12909.13
|  |  | % | Custos directos complementares | 2 | 1535200.59 | 30704.01
Custo de manutenção decenal: 1.002.179,35$ nos primeiros 10 anos. | [5 empty] | Total: | 1565904.6