## Folha 1
ITC010 | Ud | Monta-cargas.
Monta-cargas hidráulico para 50 kg, de 4 paragens (9 m).
Unitário |  |  | Ud | Descrição | Rend. | Preço unitário | Importância
mt39mch010ah |  |  | Ud | Monta-cargas hidráulico para 50 kg, de 4 paragens (9 m), com guias e um pistão. | 1 | 1803260 | 1803260
mo016 |  |  | h | Oficial de 1ª instalador de aparelhos elevatórios. | 36.315 | 644.41 | 23401.8
mo085 |  |  | h | Ajudante de instalador de aparelhos elevatórios. | 36.315 | 401.31 | 14573.6
|  |  | % | Custos directos complementares | 2 | 1841230 | 36824.6
Custo de manutenção decenal: 1.201.955,96$ nos primeiros 10 anos. | [5 empty] | Total: | 1878060