## Folha 1
ITC010 | Ud | Monta-cargas.
Monta-cargas hidráulico para 100 kg, de 5 paragens (6 m).
Unitário |  | Ud | Descrição | Rend. | Preço unitário | Importância
mt39mch010bd |  | Ud | Monta-cargas hidráulico para 100 kg, de 5 paragens (6 m), de 1x1 m de plataforma, com guias e um pistão. | 1 | 2163910 | 2163910
mo016 |  | h | Oficial de 1ª instalador de aparelhos elevatórios. | 43.189 | 644.41 | 27831.42
mo085 |  | h | Ajudante de instalador de aparelhos elevatórios. | 43.303 | 401.31 | 17377.93
|  | % | Custos directos complementares | 2 | 2209119.35 | 44182.39
Custo de manutenção decenal: 1.442.114,84$ nos primeiros 10 anos. |  |  |  |  | Total: | 2253301.74