## Folha 1
ITC010 | Ud | Monta-cargas.
Monta-cargas hidráulico para 100 kg, de 6 paragens (6 m).
Unitário |  | Ud | Descrição | Rend. | Preço unitário | Importância
mt39mch010be |  | Ud | Monta-cargas hidráulico para 100 kg, de 6 paragens (6 m), de 1x1 m de plataforma, com guias e um pistão. | 1 | 2440830 | 2440830
mo016 |  | h | Oficial de 1ª instalador de aparelhos elevatórios. | 48.344 | 644.41 | 31153.36
mo085 |  | h | Ajudante de instalador de aparelhos elevatórios. | 48.344 | 401.31 | 19400.93
|  | % | Custos directos complementares | 2 | 2491384.29 | 49827.69
Custo de manutenção decenal: 1.626.378,39$ nos primeiros 10 anos. |  |  |  |  | Total: | 2541211.98