## Folha 1
ITC010 | Ud | Monta-cargas.
Monta-cargas hidráulico para 100 kg, de 4 paragens (9 m).
Unitário |  |  | Ud | Descrição | Rend. | Preço unitário | Importância
mt39mch010bh |  |  | Ud | Monta-cargas hidráulico para 100 kg, de 4 paragens (9 m), com guias e um pistão. | 1 | 2230580 | 2230580
mo016 |  |  | h | Oficial de 1ª instalador de aparelhos elevatórios. | 45.136 | 644.41 | 29086.1
mo085 |  |  | h | Ajudante de instalador de aparelhos elevatórios. | 45.136 | 401.31 | 18113.5
|  |  | % | Custos directos complementares | 2 | 2277780 | 45555.5
Custo de manutenção decenal: 1.486.932,85$ nos primeiros 10 anos. | [5 empty] | Total: | 2323330