## Folha 1
ITC010 | Ud | Monta-cargas.
Monta-cargas hidráulico para 100 kg, de 6 paragens (9 m).
Unitário |  |  | Ud | Descrição | Rend. | Preço unitário | Importância
mt39mch010bj |  |  | Ud | Monta-cargas hidráulico para 100 kg, de 6 paragens (9 m), com guias e um pistão. | 1 | 2833970 | 2833970
mo016 |  |  | h | Oficial de 1ª instalador de aparelhos elevatórios. | 56.248 | 644.41 | 36246.8
mo085 |  |  | h | Ajudante de instalador de aparelhos elevatórios. | 56.248 | 401.31 | 22572.9
|  |  | % | Custos directos complementares | 2 | 2892790 | 57855.8
Custo de manutenção decenal: 1.888.412,20$ nos primeiros 10 anos. | [5 empty] | Total: | 2950640