## Folha 1
ITC010 | Ud | Monta-cargas.
Monta-cargas hidráulico para 400 kg, de 2 paragens (6 m).
Unitário |  | Ud | Descrição | Rend. | Preço unitário | Importância
mt39mch010ca |  | Ud | Monta-cargas hidráulico para 400 kg, de 2 paragens (6 m), de 1x1 m de plataforma, com guias e um pistão. | 1 | 1574160 | 1574160
mo016 |  | h | Oficial de 1ª instalador de aparelhos elevatórios. | 32.878 | 644.41 | 21186.9
mo085 |  | h | Ajudante de instalador de aparelhos elevatórios. | 32.878 | 401.31 | 13194.3
|  | % | Custos directos complementares | 2 | 1608540 | 32170.8
Custo de manutenção decenal: 1.050.053,99$ nos primeiros 10 anos. |  |  |  |  | Total: | 1640710