## Folha 1
ITC010 | Ud | Monta-cargas.
Monta-cargas hidráulico para 400 kg, de 4 paragens (6 m).
Unitário |  | Ud | Descrição | Rend. | Preço unitário | Importância
mt39mch010cc |  | Ud | Monta-cargas hidráulico para 400 kg, de 4 paragens (6 m), de 1x1 m de plataforma, com guias e um pistão. | 1 | 2128000 | 2128000
mo016 |  | h | Oficial de 1ª instalador de aparelhos elevatórios. | 43.074 | 644.41 | 27757.32
mo085 |  | h | Ajudante de instalador de aparelhos elevatórios. | 43.074 | 401.31 | 17286.03
|  | % | Custos directos complementares | 2 | 2173043.35 | 43460.87
Custo de manutenção decenal: 1.418.563,00$ nos primeiros 10 anos. |  |  |  |  | Total: | 2216504.22