## Folha 1
ITC010 | Ud | Monta-cargas.
Monta-cargas hidráulico para 750 kg, de 6 paragens (6 m).
Unitário |  | Ud | Descrição | Rend. | Preço unitário | Importância
mt39mch010de |  | Ud | Monta-cargas hidráulico para 750 kg, de 6 paragens (6 m), de 1,2x1,2 m de plataforma, com guias e um pistão. | 1 | 3040970 | 3040970
mo016 |  | h | Oficial de 1ª instalador de aparelhos elevatórios. | 60.602 | 644.41 | 39052.5
mo085 |  | h | Ajudante de instalador de aparelhos elevatórios. | 60.716 | 401.31 | 24365.9
|  | % | Custos directos complementares | 2 | 3104380 | 62087.7
Custo de manutenção decenal: 2.026.541,74$ nos primeiros 10 anos. |  |  |  |  | Total: | 3166470