## Folha 1
ITC010 | Ud | Monta-cargas.
Monta-cargas hidráulico para 2000 kg, de 2 paragens (6 m).
Unitário |  | Ud | Descrição | Rend. | Preço unitário | Importância
mt39mch010ga |  | Ud | Monta-cargas hidráulico para 2000 kg, de 2 paragens (6 m), de 2,85x5,1 m de plataforma, com guias e dois pistões. | 1 | 3551300 | 3551300
mo016 |  | h | Oficial de 1ª instalador de aparelhos elevatórios. | 73.891 | 644.41 | 47616.1
mo085 |  | h | Ajudante de instalador de aparelhos elevatórios. | 73.891 | 401.31 | 29653.2
|  | % | Custos directos complementares | 2 | 3628570 | 72571.4
Custo de manutenção decenal: 2.368.729,44$ nos primeiros 10 anos. |  |  |  |  | Total: | 3701140