## Folha 1
ITC010 | Ud | Monta-cargas.
Monta-cargas hidráulico para 2000 kg, de 3 paragens (6 m).
Unitário |  | Ud | Descrição | Rend. | Preço unitário | Importância
mt39mch010gb |  | Ud | Monta-cargas hidráulico para 2000 kg, de 3 paragens (6 m), de 2,85x5,1 m de plataforma, com guias e dois pistões. | 1 | 4085280 | 4085280
mo016 |  | h | Oficial de 1ª instalador de aparelhos elevatórios. | 83.743 | 644.41 | 53964.8
mo085 |  | h | Ajudante de instalador de aparelhos elevatórios. | 83.857 | 401.31 | 33652.7
|  | % | Custos directos complementares | 2 | 4172890 | 83457.9
Custo de manutenção decenal: 2.724.064,88$ nos primeiros 10 anos. |  |  |  |  | Total: | 4256350