## Folha 1
ITC010 | Ud | Monta-cargas.
Monta-cargas hidráulico para 2000 kg, de 5 paragens (6 m).
Unitário |  | Ud | Descrição | Rend. | Preço unitário | Importância
mt39mch010gd |  | Ud | Monta-cargas hidráulico para 2000 kg, de 5 paragens (6 m), de 2,85x5,1 m de plataforma, com guias e dois pistões. | 1 | 5153230 | 5153230
mo016 |  | h | Oficial de 1ª instalador de aparelhos elevatórios. | 103.447 | 644.41 | 66662.3
mo085 |  | h | Ajudante de instalador de aparelhos elevatórios. | 103.561 | 401.31 | 41560.1
|  | % | Custos directos complementares | 2 | 5261450 | 105229
Custo de manutenção decenal: 3.434.676,02$ nos primeiros 10 anos. |  |  |  |  | Total: | 5366680