## Folha 1
ITC010 | Ud | Monta-cargas.
Monta-cargas hidráulico para 3000 kg, de 5 paragens (6 m).
Unitário |  | Ud | Descrição | Rend. | Preço unitário | Importância
mt39mch010hd |  | Ud | Monta-cargas hidráulico para 3000 kg, de 5 paragens (6 m), de 2,5x6 m de plataforma, com guias e dois pistões. | 1 | 5597570 | 5597570
mo016 |  | h | Oficial de 1ª instalador de aparelhos elevatórios. | 112.611 | 644.41 | 72567.6
mo085 |  | h | Ajudante de instalador de aparelhos elevatórios. | 112.611 | 401.31 | 45191.9
|  | % | Custos directos complementares | 2 | 5715330 | 114307
Custo de manutenção decenal: 3.730.964,48$ nos primeiros 10 anos. |  |  |  |  | Total: | 5829630