## Folha 1
IVA010 | Ud |  | Arejador de admissão para ventilação.
Arejador de admissão graduável, de alumínio lacado em cor a escolher do catálogo RAL, caudal máximo 10 l/s, de 1200x80x12 mm, com abertura de 800x12 mm, isolamento sonoro de 39 dBA e filtro antipoluição. Inclusive elementos de fixação.
Unitário |  | Ud |  | Descrição | Rend. | Preço unitário | Importância
mt42sva235a |  | Ud |  | Arejador de admissão graduável, de alumínio lacado em cor a escolher do catálogo RAL, caudal máximo 10 l/s, de 1200x80x12 mm, com abertura de 800x12 mm, isolamento sonoro de 39 dBA e filtro antipoluição tipo S30, para colocar em posição horizontal por cima da caixilharia exterior de alumínio ou PVC, até 80 mm de profundidade, com elementos de fixação. | 1 | 9133.43 | 9133.43
mo011 |  | h |  | Oficial de 1ª montador. | 0.172 | 644.41 | 110.84
mo080 |  | h |  | Ajudante de montador. | 0.172 | 402.07 | 69.16
|  | % |  | Custos directos complementares | 2 | 9313.43 | 186.27
Custo de manutenção decenal: 474,99$ nos primeiros 10 anos. | [5 empty] | Total: | 9499.7