## Folha 1
IVA020 | Ud |  | Abertura de passagem para ventilação.
Arejador de passagem, de alumínio, caudal máximo 15 l/s, de 725x20x82 mm, com silenciador acústico de espuma de resina de melamina e isolamento sonoro de 34 dBA. Inclusive elementos de fixação.
Unitário |  | Ud |  | Descrição | Rend. | Preço unitário | Importância
mt42sva240c |  | Ud |  | Arejador de passagem, de alumínio, caudal máximo 15 l/s, de 725x20x82 mm, com silenciador acústico de espuma de resina de melamina e isolamento sonoro de 34 dBA, para colocar em portas interiores, entre o aro e o batente da porta interior de 700 mm de largura de porta e 80 mm de largura de aro, com elementos de fixação. | 1 | 4517.73 | 4517.73
mo011 |  | h |  | Oficial de 1ª montador. | 0.229 | 644.41 | 147.57
mo080 |  | h |  | Ajudante de montador. | 0.229 | 402.07 | 92.07
|  | % |  | Custos directos complementares | 2 | 4757.37 | 95.15
Custo de manutenção decenal: 242,63$ nos primeiros 10 anos. | [5 empty] | Total: | 4852.52