## Folha 1
IVA025 | Ud |  | Abertura de passagem para ventilação, com arejador linear. Colocação em porta interior.
Abertura de passagem para recirculação do ar do interior, dotada de arejador de passagem divisível, telescópico, composto por um elemento central de material fono-absorvente de 60x20 mm de secção e 825 mm de comprimento, com dois perfis superiores telescópicos de PVC, secção 143 cm³, caudal nominal 17,8 l/s e isolamento sonoro de 29 dBA, segundo NP EN ISO 717-1. Colocação por cima da folha da porta, de 725 mm de largura, entre o aro e o pré-aro, em parede divisória desde 60 até 100 mm de espessura.
Unitário |  | Ud |  | Descrição | Rend. | Preço unitário | Importância
mt42sva245a |  | Ud |  | Arejador de passagem divisível, telescópico, composto por um elemento central de material fono-absorvente de 60x20 mm de secção e 825 mm de comprimento, com dois perfis superiores telescópicos de PVC, secção 143 cm³, caudal nominal 17,8 l/s e isolamento sonoro de 29 dBA, segundo NP EN ISO 717-1. | 0.9 | 5555.25 | 4999.73
mo011 |  | h |  | Oficial de 1ª montador. | 0.286 | 672.75 | 192.41
mo080 |  | h |  | Ajudante de montador. | 0.286 | 419.67 | 120.03
|  | % |  | Custos directos complementares | 2 | 5312.17 | 106.24
Custo de manutenção decenal: 270,92$ nos primeiros 10 anos. | [5 empty] | Total: | 5418.41