## Folha 1
IVG015 | Ud | Ventilador para desenfumagem, imerso na zona de risco.
Ventilador helicoidal tubular com hélice de alumínio de pás inclináveis, motor para alimentação trifásica a 230/400 V e 50 Hz de frequência, com protecção térmica, isolamento classe H, grau de protecção IP55, virola curta com tratamento anticorrosão por cataforesis, acabamento com tinta poliéster e caixa de bornes ignífuga, de 1450 r.p.m., potência absorvida 0,25 kW, caudal máximo 4340 m³/h, para trabalhar imerso a 300°C durante duas horas, segundo EN 12101-3. Inclusive elementos anti-vibratórios, elementos de fixação e acessórios.
Unitário |  |  | Ud | Descrição |  | Rend. |  | Preço unitário | Importância
mt42vsp362aa1a |  |  | Ud | Ventilador helicoidal tubular com hélice de alumínio de pás inclináveis, motor para alimentação trifásica a 230/400 V e 50 Hz de frequência, com protecção térmica, isolamento classe H, grau de protecção IP55, virola curta com tratamento anticorrosão por cataforesis, acabamento com tinta poliéster e caixa de bornes ignífuga, de 1450 r.p.m., potência absorvida 0,25 kW, caudal máximo 4340 m³/h, para trabalhar imerso a 300°C durante duas horas, segundo EN 12101-3. |  | 1 |  | 167772 | 167772
mt42vsp910g |  |  | Ud | Acessórios e elementos de fixação de ventilador helicoidal tubular. |  | 1 |  | 41028.8 | 41028.8
mo011 |  |  | h | Oficial de 1ª montador. |  | 4.582 |  | 644.41 | 2952.69
mo080 |  |  | h | Ajudante de montador. |  | 4.582 |  | 402.07 | 1842.28
|  |  | % | Custos directos complementares |  | 2 |  | 213596 | 4271.92
Custo de manutenção decenal: 206.974,68$ nos primeiros 10 anos. | [7 empty] | Total: | 217868
Referência e título da norma |  |  |  |  | Aplicabilidade(a) |  | Obrigatoriedade(b) |  |  | Sistema(c)
EN 12101-3:2015 |  |  |  |  | 842016 |  | 842017 |  |  | 1
Sistemas de controlo de fumos e de calor — Parte 3: Especificação para fumo propulsionado e ventiladores de exaustão de calor
(a) Data de entrada em aplicação da norma harmonizada
(b) Data final do período de coexistência
(c) Sistema de avaliação e verificação da regularidade do desempenho