## Folha 1
IVM060 | Ud |  | Chapéu.
Chapéu de ABS, para conduta de saída de 125 mm de diâmetro exterior, acabamento liso, cor castanho, com rede de protecção, rufo de chumbo de 500x500 mm e pescoço de ligação à conduta com junta.
Unitário |  | Ud |  | Descrição | Rend. | Preço unitário | Importância
mt42cvc120b |  | Ud |  | Chapéu de ABS, para conduta de saída de 125 mm de diâmetro exterior, acabamento liso, cor castanho, com rede de protecção, rufo de chumbo de 500x500 mm e pescoço de ligação à conduta com junta. | 1 | 11089.4 | 11089.4
mo020 |  | h |  | Oficial de 1ª construção. | 0.172 | 627.12 | 107.86
mo112 |  | h |  | Operário especializado construção. | 0.086 | 393.22 | 33.82
|  | % |  | Custos directos complementares | 2 | 11231.1 | 224.62
Custo de manutenção decenal: 1.260,13$ nos primeiros 10 anos. | [5 empty] | Total: | 11455.7