## Folha 1
IVM021 | Ud |  | Boca de ventilação para interiores.
Boca de ventilação graduável de poliestireno em execução redonda, adequada para extracção e impulsão, de 80 mm de diâmetro, formada por um corpo com junta elástica de EPDM, um obturador central graduável e uma grelha central obturável.
Unitário |  | Ud |  | Descrição | Rend. | Preço unitário | Importância
mt42svi190a |  | Ud |  | Boca de ventilação graduável de poliestireno em execução redonda, adequada para extracção e impulsão, de 80 mm de diâmetro, formada por um corpo com junta elástica de EPDM, um obturador central graduável e uma grelha central obturável. | 1 | 1924.68 | 1924.68
mo005 |  | h |  | Oficial de 1ª instalador de ar condicionado. | 0.172 | 644.41 | 110.84
mo104 |  | h |  | Ajudante de instalador de ar condicionado. | 0.172 | 401.31 | 69.03
|  | % |  | Custos directos complementares | 2 | 2104.55 | 42.09
Custo de manutenção decenal: 364,93$ nos primeiros 10 anos. | [5 empty] | Total: | 2146.64