## Folha 1
IVM095 | Ud |  | Grelha motorizada.
Grelha motorizada de alumínio extrudido, fixação com clipes, formada por uma fila de lâminas horizontais controladas automaticamente pelo conjunto biela-motor em função do ciclo verão/inverno seleccionado no termostato, de 150x100 mm, anodizado cor prata, motorização com alimentação a 12 Vcc por cabo. Instalação em parede. Inclusive aro de montagem e elementos de fixação.
Unitário |  | Ud |  | Descrição | Rend. | Preço unitário | Importância
mt42cva030aa |  | Ud |  | Grelha motorizada de alumínio extrudido, fixação com clipes, formada por uma fila de lâminas horizontais controladas automaticamente pelo conjunto biela-motor em função do ciclo verão/inverno seleccionado no termostato, de 150x100 mm, anodizado cor prata, motorização com alimentação a 12 Vcc por cabo, com elementos de fixação. | 1 | 10677.5 | 10677.5
mt42cva031a |  | Ud |  | Aro de montagem para grelha, de chapa galvanizada, de 150x100 mm. | 1 | 163.39 | 163.39
mo005 |  | h |  | Oficial de 1ª instalador de ar condicionado. | 0.315 | 644.41 | 202.99
mo104 |  | h |  | Ajudante de instalador de ar condicionado. | 0.252 | 401.31 | 101.13
|  | % |  | Custos directos complementares | 2 | 11145 | 222.9
Custo de manutenção decenal: 3.831,00$ nos primeiros 10 anos. | [5 empty] | Total: | 11367.9