## Folha 1
IVN010 | Ud |  | Abertura para ventilação.
Abertura de admissão directa através de parede de fachada composta por grelha de exterior para instalações de ventilação, aro frontal e lâminas de chapa perfilada de aço galvanizado, de 2000x330 mm, tela metálica de aço galvanizado com malha de 20x20 mm. Inclusive elementos de fixação.
Unitário |  | Ud |  | Descrição | Rend. | Preço unitário | Importância
mt42trx370ai1 |  | Ud |  | Grelha de exterior para instalações de ventilação, aro frontal e lâminas de chapa perfilada de aço galvanizado, de 2000x330 mm, tela metálica de aço galvanizado com malha de 20x20 mm, com elementos de fixação. | 1 | 57955.2 | 57955.2
mo020 |  | h |  | Oficial de 1ª construção. | 0.573 | 627.12 | 359.34
mo113 |  | h |  | Operário não qualificado construção. | 0.573 | 386.89 | 221.69
|  | % |  | Custos directos complementares | 2 | 58536.23 | 1170.72
Custo de manutenção decenal: 2.985,35$ nos primeiros 10 anos. | [5 empty] | Total: | 59706.95