## Folha 1
IVU030 | Ud |  | Ponto de inspecção e de drenagem de condensados, para exterior.
Ponto de inspecção e de drenagem de condensados, para exterior, formado por câmara de inspecção de polietileno de alta densidade (PEAD/HDPE), de 315 mm de diâmetro e 2420 mm de altura, com tampa amovível com junta de EPDM, boca de 300 mm de diâmetro nominal, base, uma entrada e uma saída para conduta de 200 mm de diâmetro. O preço não inclui a escavação nem o enchimento.
Unitário |  | Ud |  | Descrição | Rend. | Preço unitário | Importância
mt42vgg030a |  | Ud |  | Câmara de inspecção de polietileno de alta densidade (PEAD/HDPE), de 315 mm de diâmetro e 2420 mm de altura, com tampa amovível com junta de EPDM, boca de 300 mm de diâmetro nominal, base, uma entrada e uma saída para conduta de 200 mm de diâmetro. | 1 | 883935 | 883935
mo011 |  | h |  | Oficial de 1ª montador. | 0.344 | 639.39 | 219.95
mo080 |  | h |  | Ajudante de montador. | 0.344 | 398.94 | 137.24
|  | % |  | Custos directos complementares | 2 | 884292 | 17685.8
Custo de manutenção decenal: 45.098,89$ nos primeiros 10 anos. | [5 empty] | Total: | 901978