## Folha 1
LAH010 | Ud | Porta de armário, de madeira.
Porta de armário de duas folhas de 215 cm de altura de 50x1,9 cm, de painel de aglomerado, acabamento em melamina, cor branca; aro de madeira maciça; guarnição de MDF, com acabamento em melamina cor branca na face exterior. Inclusive ferragens de pendurar, fecho e puxador sobre espelho comprido de latão, cor preto, acabamento brilhante, série básica.
Unitário |  | Ud | Descrição | Rend. | Preço unitário | Importância
mt22ata015ab |  | m | Guarnição de MDF, com acabamento em melamina, de cor branca, 70x10 mm. | 7 | 221.55 | 1550.85
mt22pxh040aaa |  | Ud | Porta de armário de painel de aglomerado, acabamento em melamina, cor branca, 215x50x1,9 cm. | 2 | 10109 | 20218
mt23icx020 |  | Ud | Dobradiça copo oculta, de aço inoxidável, para porta de armário inferior ou superior de espessura maior que 15 mm. | 6 | 215.68 | 1294.08
mt23hcl010aa |  | Ud | Jogo de puxador e espelho comprido de latão, cor preto, acabamento brilhante, série básica, para porta de armário. | 2 | 1343.87 | 2687.74
mt23ppb050 |  | Ud | Íman de fecho para porta de armário inferior ou superior. | 4 | 53.92 | 215.68
mt23ppb031 |  | Ud | Parafuso de latão 21/35 mm. | 36 | 10.79 | 388.44
mo017 |  | h | Oficial de 1ª carpinteiro. | 1.283 | 636.19 | 816.23
mo058 |  | h | Ajudante de carpinteiro. | 1.283 | 404.56 | 519.05
|  | % | Custos directos complementares | 2 | 27690.1 | 553.8
Custo de manutenção decenal: 3.106,83$ nos primeiros 10 anos. |  |  |  |  | Total: | 28243.9