## Folha 1
LCL062 | Ud | Janela tipo óculo de alumínio.
Janela tipo óculo metade fixa e metade basculante de alumínio anodizado cor bronze, de 100 cm de diâmetro, gama média, com classificação à permeabilidade ao ar segundo EN 12207, classificação à estanquidade à água segundo EN 12208 e classificação à resistência à carga do vento segundo EN 12210 e com pré-aro. Inclusive ganchos para a fixação da caixilharia, silicone neutro para vedação perimetral das juntas exterior e interior, entre a caixilharia e a obra. O preço não inclui o assentamento do pré-aro.
Unitário |  | Ud | Descrição | Rend. | Preço unitário | Importância
mt25pfx175jb |  | Ud | Janela tipo óculo metade fixa e metade basculante de alumínio anodizado cor bronze, de 100 cm de diâmetro, gama média, inclusive perfis para enformado de pré-aro e bite com o certificado de qualidade EWAA-EURAS (QUALANOD). | 1 | 158700 | 158700
mt22www050a |  | Ud | Cartucho de 300 ml de silicone neutro oxímico, de elasticidade permanente e cura rápida, cor branca, intervalo de temperatura de trabalho de -60 a 150°C, com resistência aos raios UV, dureza Shore A aproximada de 22, segundo EN ISO 868 e alongamento na rotura >= 800%, segundo EN ISO 8339. | 0.28 | 772.83 | 216.39
mo018 |  | h | Oficial de 1ª serralheiro. | 3.253 | 663.39 | 2158.01
mo059 |  | h | Ajudante de serralheiro. | 3.25 | 420.63 | 1367.05
|  | % | Custos directos complementares | 2 | 162442 | 3248.83
Custo de manutenção decenal: 23.196,67$ nos primeiros 10 anos. |  |  |  |  | Total: | 165690