## Folha 1
LGM030 | Ud |  | Portão seccional para garagem, de madeira.
Portão seccional para garagem, formado por painel com almofadas de madeira maciça, 250x210 cm, com abertura manual.
Unitário |  | Ud |  | Descrição | Rend. | Preço unitário | Importância
mt26pgs020m |  | Ud |  | Portão seccional para garagem, formado por painel com almofadas de madeira maciça, 250x210 cm, caixa recolhedora forrada, carretel, molas de torção, roldanas, guias, acessórios e fechadura central com chave de segurança. Segundo EN 13241-1. | 1 | 301380 | 301380
mo020 |  | h |  | Oficial de 1ª construção. | 0.577 | 622.24 | 359.03
mo113 |  | h |  | Operário não qualificado construção. | 0.577 | 383.87 | 221.49
mo018 |  | h |  | Oficial de 1ª serralheiro. | 1.347 | 630.4 | 849.15
mo059 |  | h |  | Ajudante de serralheiro. | 1.347 | 399.7 | 538.4
|  | % |  | Custos directos complementares | 2 | 303348 | 6066.96
Custo de manutenção decenal: 61.882,96$ nos primeiros 10 anos. | [5 empty] | Total: | 309415