## Folha 1
LGM030 | Ud |  | Portão seccional para garagem, de madeira.
Portão seccional para garagem, formado por painel com almofadas de madeira maciça, 250x250 cm, com abertura manual.
Unitário |  | Ud |  | Descrição | Rend. | Preço unitário | Importância
mt26pgs020o |  | Ud |  | Portão seccional para garagem, formado por painel com almofadas de madeira maciça, 250x250 cm, caixa recolhedora forrada, carretel, molas de torção, roldanas, guias, acessórios e fechadura central com chave de segurança. Segundo EN 13241-1. | 1 | 335149 | 335149
mo020 |  | h |  | Oficial de 1ª construção. | 0.687 | 622.24 | 427.48
mo113 |  | h |  | Operário não qualificado construção. | 0.687 | 383.87 | 263.72
mo018 |  | h |  | Oficial de 1ª serralheiro. | 1.604 | 630.4 | 1011.16
mo059 |  | h |  | Ajudante de serralheiro. | 1.604 | 399.7 | 641.12
|  | % |  | Custos directos complementares | 2 | 337492 | 6749.84
Custo de manutenção decenal: 68.848,37$ nos primeiros 10 anos. | [5 empty] | Total: | 344242