## Folha 1
LGM030 | Ud |  | Portão seccional para garagem, de madeira.
Portão seccional para garagem, formado por painel com almofadas de madeira maciça, 300x230 cm, com abertura automática. Inclusive material de ligação eléctrica e equipamento de motorização.
Unitário |  | Ud |  | Descrição | Rend. | Preço unitário | Importância
mt26pgs020q |  | Ud |  | Portão seccional para garagem, formado por painel com almofadas de madeira maciça, 300x230 cm, caixa recolhedora forrada, carretel, molas de torção, roldanas, guias, acessórios e fechadura central com chave de segurança. Segundo EN 13241-1. | 1 | 343273 | 343273
mt26egm010df |  | Ud |  | Equipamento de motorização para abertura e fecho automático, para portão de garagem seccional de até 60 kg de peso. | 1 | 72774 | 72774
mt26egm012 |  | Ud |  | Acessórios (fechadura, botão de pressão, emissor, receptor e fotocélula) para automatização de portão de garagem. | 1 | 49324.6 | 49324.6
mo020 |  | h |  | Oficial de 1ª construção. | 0.931 | 622.24 | 579.31
mo113 |  | h |  | Operário não qualificado construção. | 0.931 | 383.87 | 357.38
mo018 |  | h |  | Oficial de 1ª serralheiro. | 2.172 | 630.4 | 1369.23
mo059 |  | h |  | Ajudante de serralheiro. | 2.172 | 399.7 | 868.15
mo003 |  | h |  | Oficial de 1ª electricista. | 5.728 | 639.39 | 3662.43
|  | % |  | Custos directos complementares | 2 | 472208 | 9444.17
Custo de manutenção decenal: 96.330,53$ nos primeiros 10 anos. | [5 empty] | Total: | 481653