## Folha 1
LIC010 | m² |  | Porta industrial empilhável de abertura rápida, de lona de PVC.
Porta industrial empilhável de abertura rápida, de entre 4 e 4,5 m de altura máxima, formada por lona de PVC, aro e estrutura de aço galvanizado, quadro de manobra, botão de pressão, fotocélula de segurança e mecanismos, fixada através de aparafusamento em betão.
Unitário |  | Ud |  | Descrição | Rend. | Preço unitário | Importância
mt26pes020c |  | m² |  | Porta industrial empilhável de abertura rápida, de entre 4 e 4,5 m de altura máxima, formada por lona de PVC, aro e estrutura de aço galvanizado, quadro de manobra, botão de pressão, fotocélula de segurança e mecanismos, segundo EN 13241-1. | 1 | 37648.4 | 37648.4
mo011 |  | h |  | Oficial de 1ª montador. | 0.573 | 639.39 | 366.37
mo080 |  | h |  | Ajudante de montador. | 0.573 | 398.94 | 228.59
mo003 |  | h |  | Oficial de 1ª electricista. | 0.344 | 639.39 | 219.95
|  | % |  | Custos directos complementares | 2 | 38463.3 | 769.27
Custo de manutenção decenal: 13.617,64$ nos primeiros 10 anos. | [5 empty] | Total: | 39232.6