## Folha 1
LIC010 | m² |  | Porta industrial empilhável de abertura rápida, de lona de PVC.
Porta industrial empilhável de abertura rápida, de entre 4 e 4,5 m de altura máxima, formada por lona de PVC, aro e estrutura de aço galvanizado, quadro de manobra, botão de pressão, fotocélula de segurança e mecanismos, fixada através de assentamento em parede de alvenaria com argamassa de cimento, confeccionada em obra, dosificação 1:6.
Unitário |  | Ud |  | Descrição | Rend. | Preço unitário | Importância
mt26pes020c |  | m² |  | Porta industrial empilhável de abertura rápida, de entre 4 e 4,5 m de altura máxima, formada por lona de PVC, aro e estrutura de aço galvanizado, quadro de manobra, botão de pressão, fotocélula de segurança e mecanismos, segundo EN 13241-1. | 1 | 37648.4 | 37648.4
mt08aaa010a |  | m³ |  | Água. | 0.006 | 193.69 | 1.16
mt01arg005a |  | t |  | Areia de pedreira, para argamassa preparada em obra. | 0.007 | 2085.8 | 14.6
mt08cem000m |  | kg |  | Cimento cinzento em sacos. | 1.125 | 17.22 | 19.37
mo011 |  | h |  | Oficial de 1ª montador. | 0.573 | 639.39 | 366.37
mo080 |  | h |  | Ajudante de montador. | 0.573 | 398.94 | 228.59
mo113 |  | h |  | Operário não qualificado construção. | 0.27 | 383.87 | 103.64
mo003 |  | h |  | Oficial de 1ª electricista. | 0.344 | 639.39 | 219.95
|  | % |  | Custos directos complementares | 2 | 38602.1 | 772.04
Custo de manutenção decenal: 13.666,76$ nos primeiros 10 anos. | [5 empty] | Total: | 39374.1