## Folha 1
LIC010 | m² |  | Porta industrial empilhável de abertura rápida, de lona de PVC.
Porta industrial empilhável de abertura rápida, de entre 5 e 5,5 m de altura máxima, formada por lona de PVC, aro e estrutura de aço galvanizado, quadro de manobra, botão de pressão, fotocélula de segurança e mecanismos, fixada através de aparafusamento em parede de alvenaria.
Unitário |  | Ud |  | Descrição | Rend. | Preço unitário | Importância
mt26pes020e |  | m² |  | Porta industrial empilhável de abertura rápida, de entre 5 e 5,5 m de altura máxima, formada por lona de PVC, aro e estrutura de aço galvanizado, quadro de manobra, botão de pressão, fotocélula de segurança e mecanismos, segundo EN 13241-1. | 1 | 29020.7 | 29020.7
mo011 |  | h |  | Oficial de 1ª montador. | 0.493 | 639.39 | 315.22
mo080 |  | h |  | Ajudante de montador. | 0.493 | 398.94 | 196.68
mo003 |  | h |  | Oficial de 1ª electricista. | 0.344 | 639.39 | 219.95
|  | % |  | Custos directos complementares | 2 | 29752.5 | 595.05
Custo de manutenção decenal: 10.533,64$ nos primeiros 10 anos. | [5 empty] | Total: | 30347.6