## Folha 1
LIC010 | m² |  | Porta industrial empilhável de abertura rápida, de lona de PVC.
Porta industrial empilhável de abertura rápida, de entre 5,5 e 6 m de altura máxima, formada por lona de PVC, aro e estrutura de aço galvanizado, quadro de manobra, botão de pressão, fotocélula de segurança e mecanismos, fixada através de aparafusamento em betão.
Unitário |  | Ud |  | Descrição | Rend. | Preço unitário | Importância
mt26pes020f |  | m² |  | Porta industrial empilhável de abertura rápida, de entre 5,5 e 6 m de altura máxima, formada por lona de PVC, aro e estrutura de aço galvanizado, quadro de manobra, botão de pressão, fotocélula de segurança e mecanismos, segundo EN 13241-1. | 1 | 25883.3 | 25883.3
mo011 |  | h |  | Oficial de 1ª montador. | 0.458 | 639.39 | 292.84
mo080 |  | h |  | Ajudante de montador. | 0.458 | 398.94 | 182.71
mo003 |  | h |  | Oficial de 1ª electricista. | 0.344 | 639.39 | 219.95
|  | % |  | Custos directos complementares | 2 | 26578.8 | 531.58
Custo de manutenção decenal: 9.410,01$ nos primeiros 10 anos. | [5 empty] | Total: | 27110.4