## Folha 1
LSN020 | Ud | Estore veneziano interior.
Estore veneziano interior de alumínio, de 600 mm de largura e de 1000 mm de altura, com lâminas orientáveis de 16 mm de cor branca, caixa superior de alumínio de 25x25 cm de secção cordões e guias, accionamento manual através de cordão para manobra de recolha e vareta para a orientação de lâminas, no lado direito; fixado na parede com ancoragens mecânicas. Inclusive ferragens e acessórios.
Unitário |  |  | Ud | Descrição | Rend. | Preço unitário | Importância
mt44vem050aaaa |  |  | Ud | Estore veneziano interior de alumínio, de 600 mm de largura e de 1000 mm de altura, com lâminas orientáveis de 16 mm de cor branca, caixa superior de alumínio de 25x25 cm de secção cordões e guias, inclusive ancoragens mecânicas para fixação ao suporte. | 1 | 19494 | 19494
mt44vem060b |  |  | Ud | Kit para o accionamento de estore veneziano interior, com cordão para manobra de recolha e vareta para a orientação de lâminas, no lado direito. | 1 | 1584.88 | 1584.88
mo011 |  |  | h | Oficial de 1ª montador. | 0.573 | 644.41 | 369.25
mo080 |  |  | h | Ajudante de montador. | 0.859 | 402.07 | 345.38
|  |  | % | Custos directos complementares | 2 | 21793.51 | 435.87
Custo de manutenção decenal: 9.111,84$ nos primeiros 10 anos. | [5 empty] | Total: | 22229.38