## Folha 1
LVT015 | Ud |  | Porta de batente de vidro temperado.
Porta de batente de vidro temperado incolor, de 2090x796 mm e de 10 mm de espessura, classificação de prestações 1C1. Inclusive kit de ferragens, de aço inoxidável AISI 304.
Unitário |  | Ud |  | Descrição | Rend. | Preço unitário | Importância
mt21vtp030a |  | Ud |  | Porta de batente de vidro temperado incolor, de 2090x796 mm e de 10 mm de espessura, classificação de prestações 1C1. | 1 | 13550.7 | 13550.7
mt21vts050 |  | Ud |  | Kit de ferragens de aço inoxidável AISI 304, formado por dobradiças e pontos de giro. | 1 | 10111.5 | 10111.5
mo055 |  | h |  | Oficial de 1ª vidraceiro. | 8.936 | 667.36 | 5963.53
|  | % |  | Custos directos complementares | 2 | 29625.8 | 592.52
[6 empty] | Total: | 30218.3