## Folha 1
NCA030 | Ud | Amortecedor metálico de mola, montado em pavimento, base ou estrutura.
Amortecedor metálico de 6 molas, de 260x170x127 mm, de 857 kg de carga mínima e 2000 kg de carga máxima, formado por 6 mola de aço de alta resistência acabamento com tinta epóxi cor azul, caçoletas metálicas coladas através de duplo sistema de segurança por varetas internas e massa viscoelástica, peças internas de polietileno e base metálica em ambos os extremos com orifícios abertos, montado em pavimento, base ou estrutura. Inclusive acessórios de montagem.
Unitário |  | Ud | Descrição | Rend. | Preço unitário | Importância
mt16avg050crc |  | Ud | Amortecedor metálico de 6 molas, de 260x170x127 mm, de 857 kg de carga mínima e 2000 kg de carga máxima, formado por 6 mola de aço de alta resistência acabamento com tinta epóxi cor azul, caçoletas metálicas coladas através de duplo sistema de segurança por varetas internas e massa viscoelástica, peças internas de polietileno e base metálica em ambos os extremos com orifícios abertos, para montar em pavimento, base ou estrutura. | 1 | 28826.6 | 28826.6
mo011 |  | h | Oficial de 1ª montador. | 0.16 | 639.39 | 102.3
mo080 |  | h | Ajudante de montador. | 0.16 | 398.94 | 63.83
|  | % | Custos directos complementares | 2 | 28992.7 | 579.85
Custo de manutenção decenal: 5.323,06$ nos primeiros 10 anos. |  |  |  |  | Total: | 29572.6