## Folha 1
NCA030 | Ud |  | Amortecedor metálico de mola, montado em pavimento, base ou estrutura.
Amortecedor metálico de 6 molas, de 260x170x127 mm, de 514 kg de carga mínima e 1200 kg de carga máxima, formado por 6 mola de aço de alta resistência acabamento com tinta epóxi cor azul, caçoletas metálicas coladas através de duplo sistema de segurança por varetas internas e massa viscoelástica, peças internas de polietileno e base metálica em ambos os extremos com orifícios abertos, montado em pavimento, base ou estrutura. Inclusive acessórios de montagem.
Unitário |  | Ud |  | Descrição | Rend. | Preço unitário | Importância
mt16avg050cjc |  | Ud |  | Amortecedor metálico de 6 molas, de 260x170x127 mm, de 514 kg de carga mínima e 1200 kg de carga máxima, formado por 6 mola de aço de alta resistência acabamento com tinta epóxi cor azul, caçoletas metálicas coladas através de duplo sistema de segurança por varetas internas e massa viscoelástica, peças internas de polietileno e base metálica em ambos os extremos com orifícios abertos, para montar em pavimento, base ou estrutura. | 1 | 27896.7 | 27896.7
mo011 |  | h |  | Oficial de 1ª montador. | 0.16 | 639.39 | 102.3
mo080 |  | h |  | Ajudante de montador. | 0.16 | 398.94 | 63.83
|  | % |  | Custos directos complementares | 2 | 28062.8 | 561.26
Custo de manutenção decenal: 5.152,34$ nos primeiros 10 anos. | [5 empty] | Total: | 28624.1