## Folha 1
NCB010 | Ud | Base flutuante anti-vibração, de betão armado, para apoio de maquinaria.
Base contínua flutuante anti-vibração, de betão armado, para apoio de maquinaria, de 150x100x16 cm, composta de betão C25/30 (XC1(P); D12; S3; Cl 0,4) fabricado em central, e betonagem com grua, malha electrossoldada AR42 100x300 mm de aço A500 EL, sobre uma lâmina de espuma de polietileno de alta densidade, de 3 mm de espessura, apoiada sobre painéis anti-vibração de fibra de vidro moldada com ligante sintético, de 50 mm de espessura. Incluindo camada separadora de filme de polietileno de 0,05 mm de espessura e cofragem perimetral de tijolo cerâmico furado.
Unitário |  |  | Ud | Descrição |  | Rend. |  | Preço unitário | Importância
mt16png010a |  |  | m² | Filme de polietileno de 0,05 mm de espessura e 46 g/m² de massa superficial. |  | 1.575 |  | 27.49 | 43.3
mt04lvc010h |  |  | Ud | Tijolo cerâmico furado duplo, para revestir, 33x16x9 cm, para utilização em alvenaria protegida (peça P), densidade 810 kg/m³, segundo NP EN 771-1. |  | 14.706 |  | 70.04 | 1030.01
mt08aaa010a |  |  | m³ | Água. |  | 0.004 |  | 193.69 | 0.77
mt09mif010ca |  |  | t | Argamassa industrial para alvenaria, de cimento, cor cinzento, categoria M-5 (resistência à compressão 5 N/mm²), fornecida em sacos, segundo EN 998-2. |  | 0.012 |  | 6905.92 | 82.87
mt16pnc020a |  |  | m² | Lâmina de espuma de polietileno de alta densidade de 3 mm de espessura; proporcionando uma redução do nível global de pressão sonora a sons de percussão de 16 dB. |  | 1.575 |  | 84.71 | 133.42
mt16pnc010a |  |  | m | Fita viscoelástica autocolante, com auto-protecção de alumínio, de 50 mm de largura e de 1,5 mm de espessura, para vedação de juntas. |  | 0.158 |  | 128.64 | 20.33
mt16avg070a |  |  | Ud | Painel anti-vibração de fibra de vidro moldada com ligante sintético, de 1150x550x50 mm e 2000 kg/cm² de carga máxima à compressão. |  | 2.609 |  | 1976.54 | 5156.79
mt07ame020ddc |  |  | m² | Malha electrossoldada AR42 100x300 mm, com arames longitudinais de 4,2 mm de diâmetro e arames transversais de 4,2 mm de diâmetro, aço A500 EL. |  | 1.65 |  | 374.42 | 617.79
mt10haf020jgngc |  |  | m³ | Betão C25/30 (XC1(P); D12; S3; Cl 0,4), fabricado em central, segundo NP EN 206. |  | 0.264 |  | 13857 | 3658.24
mo042 |  |  | h | Oficial de 1ª estruturista. |  | 0.323 |  | 647.55 | 209.16
mo089 |  |  | h | Ajudante de estruturista. |  | 0.323 |  | 414.89 | 134.01
mo020 |  |  | h | Oficial de 1ª construção. |  | 0.364 |  | 622.24 | 226.5
mo113 |  |  | h | Operário não qualificado construção. |  | 0.182 |  | 383.87 | 69.86
mo054 |  |  | h | Oficial de 1ª montador de isolamentos. |  | 0.298 |  | 639.39 | 190.54
mo101 |  |  | h | Ajudante de montador de isolamentos. |  | 0.149 |  | 398.94 | 59.44
|  |  | % | Custos directos complementares |  | 2 |  | 11633 | 232.66
[8 empty] | Total: | 11865.7
Referência e título da norma |  |  |  |  | Aplicabilidade(a) |  | Obrigatoriedade(b) |  |  | Sistema(c)
EN 771-1:2011+A1:2015 |  |  |  |  | 1062020 |  | 1062020 |  |  | 2+/4
Especificações para unidades de alvenaria — Parte 1: Tijolos cerâmicos para alvenaria
EN 998-2:2016 |  |  |  |  | 1182020 |  | 1182020 |  |  | 2+/4
Especificação de argamassas para alvenaria — Parte 2: Argamassas de assentamento
(a) Data de entrada em aplicação da norma harmonizada
(b) Data final do período de coexistência
(c) Sistema de avaliação e verificação da regularidade do desempenho