## Folha 1
NDL010 | m² |  | Drenagem de pavimentos flutuantes com placas de nódulos de polietileno.
Drenagem de pavimentos flutuantes com placa de nódulos, de polietileno de alta resistência à compressão com aberturas e canais de drenagem, 120x90 cm, colocada directamente sobre a impermeabilização.
Unitário |  | Ud |  | Descrição | Rend. | Preço unitário | Importância
mt17sch060a |  | m² |  | Placa de nódulos, de polietileno de alta resistência à compressão com aberturas e canais de drenagem, 120x90 cm, para tubos de 14 mm de diâmetro, espaçamento do tubo múltiplo de 7,5 cm, união entre placas através de sobreposição de uma fila de nódulos. | 1 | 3152.33 | 3152.33
mo029 |  | h |  | Oficial de 1ª aplicador de lâminas impermeabilizantes. | 0.046 | 627.12 | 28.85
mo067 |  | h |  | Ajudante de aplicador de lâminas impermeabilizantes. | 0.046 | 402.07 | 18.5
|  | % |  | Custos directos complementares | 2 | 3199.68 | 63.99
[6 empty] | Total: | 3263.67