## Folha 1
NGU010 | m² |  | Camada separadora em coberturas planas: geotêxtil não tecido.
Camada separadora em coberturas planas: geotêxtil não tecido composto por fibras de poliéster entrelaçadas, com uma resistência à tracção longitudinal de 6,8 kN/m, uma resistência à tracção transversal de 8,45 kN/m, uma abertura de cone ao ensaio de perfuração dinâmica segundo NP EN ISO 13433 inferior a 18 mm, resistência CBR ao punçoamento 1,6 kN e uma massa superficial de 400 g/m². Colocação em obra: com sobreposições, directamente sob a impermeabilização.
Unitário |  | Ud |  | Descrição | Rend. | Preço unitário | Importância
mt14gso020eib |  | m² |  | Geotêxtil não tecido composto por fibras de poliéster entrelaçadas, com uma resistência à tracção longitudinal de 6,8 kN/m, uma resistência à tracção transversal de 8,45 kN/m, uma abertura de cone ao ensaio de perfuração dinâmica segundo NP EN ISO 13433 inferior a 18 mm, resistência CBR ao punçoamento 1,6 kN e uma massa superficial de 400 g/m². | 1.1 | 216.48 | 238.13
mo029 |  | h |  | Oficial de 1ª aplicador de lâminas impermeabilizantes. | 0.023 | 622.24 | 14.31
mo067 |  | h |  | Ajudante de aplicador de lâminas impermeabilizantes. | 0.046 | 398.94 | 18.35
|  | % |  | Custos directos complementares | 2 | 270.79 | 5.42
Custo de manutenção decenal: 13,81$ nos primeiros 10 anos. | [5 empty] | Total: | 276.21