## Folha 1
NGU010 | m² | Camada separadora em coberturas planas: geotêxtil não tecido.
Camada separadora em coberturas planas: geotêxtil não tecido composto por fibras de poliéster entrelaçadas, com uma resistência à tracção longitudinal de 1,52 kN/m, uma resistência à tracção transversal de 1,88 kN/m, uma abertura de cone ao ensaio de perfuração dinâmica segundo NP EN ISO 13433 inferior a 42 mm, resistência CBR ao punçoamento 0,335 kN e uma massa superficial de 150 g/m². Colocação em obra: com sobreposições, directamente sob a camada de reforço de argamassa.
Unitário |  | Ud | Descrição | Rend. | Preço unitário | Importância
mt14gso020bca |  | m² | Geotêxtil não tecido composto por fibras de poliéster entrelaçadas, com uma resistência à tracção longitudinal de 1,52 kN/m, uma resistência à tracção transversal de 1,88 kN/m, uma abertura de cone ao ensaio de perfuração dinâmica segundo NP EN ISO 13433 inferior a 42 mm, resistência CBR ao punçoamento 0,335 kN e uma massa superficial de 150 g/m². | 1.1 | 94.12 | 103.53
mo029 |  | h | Oficial de 1ª aplicador de lâminas impermeabilizantes. | 0.023 | 622.24 | 14.31
mo067 |  | h | Ajudante de aplicador de lâminas impermeabilizantes. | 0.046 | 398.94 | 18.35
|  | % | Custos directos complementares | 2 | 136.19 | 2.72
Custo de manutenção decenal: 6,95$ nos primeiros 10 anos. |  |  |  |  | Total: | 138.91