## Folha 1
NIJ120 | m |  | Vedação de junta de construção, através da injecção de resina.
Vedação de junta de construção, através de tubo com microperfurações em todo o seu comprimento, de 13 mm de diâmetro exterior, de PVC, fixado ao suporte cada 20 cm com abraçadeiras metálicas, através do qual se injecta à pressão resina hidroexpansiva flexível de poliuretano, hidrófoba, de baixa viscosidade, (consumo médio: 0,21 kg/m). Inclusive injector cónico e tubo de ligação exterior com tampa de protecção.
Unitário |  | Ud |  | Descrição | Rend. | Preço unitário | Importância
mt08tid010b |  | m |  | Tubo com microperfurações em todo o seu comprimento, de 13 mm de diâmetro exterior, de PVC, para injecção de resina. | 1.3 | 1602.31 | 2083
mt15sjd130b |  | kg |  | Resina hidroexpansiva flexível de poliuretano, hidrófoba, de baixa viscosidade. | 0.21 | 4909.87 | 1031.07
mt15sjd140a |  | Ud |  | Injector cónico. | 0.2 | 461.2 | 92.24
mt15sjd150a |  | Ud |  | Tubo de ligação exterior com tampa de protecção. | 0.2 | 1626.09 | 325.22
mt15sjd160a |  | Ud |  | Abraçadeira metálica, para tubo de 13 mm de diâmetro. | 5 | 77.66 | 388.3
mq06eim010 |  | h |  | Equipamento de injecção manual de argamassas fluidas e resinas. | 0.3 | 167.04 | 50.11
mo032 |  | h |  | Oficial de 1ª aplicador de produtos impermeabilizantes. | 0.458 | 627.12 | 287.22
mo070 |  | h |  | Ajudante de aplicador de produtos impermeabilizantes. | 0.458 | 402.07 | 184.15
|  | % |  | Custos directos complementares | 2 | 4441.31 | 88.83
Custo de manutenção decenal: 181,21$ nos primeiros 10 anos. | [5 empty] | Total: | 4530.14