## Folha 1
NIM009 | m² | Impermeabilização de muro de betão em contacto com o terreno, pela sua face exterior, com emulsões asfálticas.
Impermeabilização de muro de betão em contacto com o terreno, pela sua face exterior, com emulsão asfáltica de base aquosa, aplicada em duas demãos, (rendimento: 1 kg/m² cada demão).
Unitário |  |  | Ud | Descrição | Rend. | Preço unitário | Importância
mt14pap100b |  |  | kg | Emulsão asfáltica de base aquosa. | 2 | 461.51 | 923.02
mo032 |  |  | h | Oficial de 1ª aplicador de produtos impermeabilizantes. | 0.126 | 654.61 | 82.48
mo070 |  |  | h | Ajudante de aplicador de produtos impermeabilizantes. | 0.126 | 419.67 | 52.88
|  |  | % | Custos directos complementares | 2 | 1058.38 | 21.17
Custo de manutenção decenal: 53,98$ nos primeiros 10 anos. | [5 empty] | Total: | 1079.55